## reactor 1
Time | Temperature | Water Lost | Acid Lost | NaOH required | Volume remaining | Conversion (X1)
0 | 100 | 0 | 0 | 9.1 | 548 | 0.32152
10 | 100.2 | 16.5 | 29.7 | 8 | 529.5 | 0.42367
20 | 104 | 15 | 21.3 | 7.4 | 512.5 | 0.48401
30 | 113.5 | 16 | 19.52 | 6.3 | 494.5 | 0.57614
40 | 120.1 | 11.5 | 11.73 | 5 | 481 | 0.67279
50 | 123.4 | 9.5 | 7.79 | 4.3 | 469.5 | 0.72533
60 | 123.9 | 5 | 4.4 | 2.2 | 462.5 | 0.86156
70 | 124.2 | 2 | 0.96 | 1.2 | 458.5 | 0.92514
80 | 124.7 | 1.3 | 0.39 | 0.5 | 455.2 | 0.96903

## reactor 2
Time | Temperature | NaOH required | Conversion (X2)
0 | 98.7 | 9.5 | 0.2917
10 | 97.4 | 8.5 | 0.36857
20 | 97 | 7.2 | 0.4671
30 | 96.9 | 6.2 | 0.5428
40 | 96.4 | 5.5 | 0.59592
50 | 96.5 | 5 | 0.63401
60 | 96.5 | 4.6 | 0.66454
70 | 96.6 | 4.4 | 0.68033
80 | 96.5 | 4.6 | 0.66705

## Results
Time | Conversion (X1) | Conversion (X2) | Enhancement Factor
0 | 0.32152 | 0.2917 | 0.10224
10 | 0.42367 | 0.36857 | 0.1495
20 | 0.48401 | 0.4671 | 0.036205
30 | 0.57614 | 0.5428 | 0.061422
40 | 0.67279 | 0.59592 | 0.129
50 | 0.72533 | 0.63401 | 0.14402
60 | 0.86156 | 0.66454 | 0.29647
70 | 0.92514 | 0.68033 | 0.35985
80 | 0.96903 | 0.66705 | 0.45272